## 有机所围护检测工作量（暂估）
工程围护、地基基础检测项目
种类 | 检测项目 | 单位 | 单价（元） | 预估数量 | 合计（元）
围护灌注桩(A区） | 试成孔 | 孔 |  | 2根
| 成孔 | 孔次 |  | 3孔
| 低应变 | 根 |  | 5根
围护工法桩三轴搅拌桩(A区） | 钻孔取芯 | 幅 |  | 13幅、20米/幅
| 芯样强度 | 幅 |  | 13幅、15米/幅
坑内加固双轴搅拌桩(A区） | 钻孔取芯 | 根 |  | 11根、15米/根
| 芯样强度 | 根 |  | 11根、9个/根
坑内加固高压旋喷桩(A区） | 钻孔取芯 | 根 |  | 4根、15米/根
| 芯样强度 | 根 |  | 4根、9米/根
围护工法桩三轴搅拌桩(B区） | 钻孔取芯 | 幅 |  | 5幅、20米/幅
| 芯样强度 | 幅 |  | 5幅、15米/幅
坑内加固双轴搅拌桩(B区） | 钻孔取芯 | 根 |  | 5幅、15米/根
| 芯样强度 | 根 |  | 5根、9个/根
坑内加固高压旋喷桩(B区） | 钻孔取芯 | 根 |  | 3根、15米/根
| 芯样强度 | 根 |  | 3根、9个/根

## 有机所材料检测工作量（暂估）
常规检测
种类 | 检测项目 | 单位 | 单价（元） | 预估数量 | 合计（元） | 备注
水泥及外掺料 | 物检全套 | 组 |  | 6 |  | 标准稠度用水量、凝结时间、安定性、抗压强度、抗折强度
砂浆 | 立方体抗压强度 | 组 |  | 150 |  | 不包括成型
| 立方体抗压强度 | 组 |  | 10 |  | 包括成型
| 拉伸粘结强度 | 组 |  | 10
| 抗渗性能 | 组 |  | 10
| 保水力 | 组 |  | 10
| 稠度 | 组 |  | 10
| 分层度 | 组 |  | 10
| 凝结时间 | 组 |  | 10
水泥浆（灌浆料） | 抗压强度 | 组 |  | 200
钢筋连接用套筒灌浆料 | 30min流动度 | 组 |  | 2
| 泌水率 | 组 |  | 2
| 28d抗压强度 | 组 |  | 2
| 3h竖向膨胀率 | 组 |  | 2
| 24h与3h竖向膨胀率差值 | 组 |  | 2
混凝土 | 立方体抗压强度 | 组 |  | 600
| 抗折强度 | 组 |  | 3 |  | 又称：抗弯拉强度
| 抗渗等级 | 组 |  | 50 |  | 逐级加压法
| 硬化混凝土氯离子 | 组 |  | 5
蒸压加气混凝土砌块 | 干密度 | 组 |  | 5
| 强度等级 | 组 |  | 5
混凝土多孔砖 | 强度等级 | 组 |  | 3
混凝土实心砖 | 强度等级 | 组 |  | 3
混凝土普通砖和装饰砖 | 强度等级 | 组 |  | 3
细集料（砂） | 水泥混凝土用砂常规检测 | 组 |  | 3 |  | 民生支路 水洗法＜0.075mm颗粒含量
| 氯离子含量 | 组 |  | 3
粗集料（碎石） | 颗粒级配（筛分析） | 组 |  | 8 |  | 民生支路 水洗法＜0.075mm颗粒含量
| 含泥量 | 组 |  | 8
| 泥块含量 | 组 |  | 8
| 针片状颗粒含量 | 组 |  | 8
| 压碎指标值 | 组 |  | 8
钢筋原材 | 抗拉（一组二根） | 根 |  | 540 |  | φ≤25mm
|  |  |  | 60 |  | φ=28mm
|  |  |  | 60 |  | φ＝（32-40）mm
| 弯曲（一组二根） | 根 |  | 660
| 重量偏差 | 组 |  | 330
钢筋焊接机械连接灌浆套筒 | 抗拉（一组三根） | 根 |  | 198 |  | φ≤25mm
|  |  |  | 45 |  | φ=28mm
|  |  |  | 18 |  | φ＝（32-40）mm
| 机械连接接头残余变形 | 组 |  | 3 |  | φ≤25mm
|  |  |  | 3 |  | φ=28mm
|  |  |  | 3 |  | φ＝（32-40）mm
单面/双面搭接焊 | 抗拉强度 | 组 |  | 216
36
21
钢管 | 外观尺寸（外径、壁厚） | 组 |  | 5
| 抗拉 | 组 |  | 5
| 冷弯 | 组 |  | 5
钢管脚手架扣件、底座 | 抗滑 | 组 |  | 5
| 扭转刚度 | 组 |  | 5
| 抗破坏 | 组 |  | 5
| 抗拉 | 组 |  | 5
盘扣式脚手架 | 盘销连接节点的抗拉强度、连接盘抗剪强度、可调底座或顶托的螺杆抗压强度 | 组 |  | 1
安全平网 | 耐冲击性能 | 组 |  | 1
安全网 | 耐贯穿性能、耐冲击性能、阻燃性能 | 组 |  | 1
安全带 | 整体静态负荷、整体动态负荷、零部件静态负荷 | 组 |  | 1
安全帽 | 冲击吸收性能（高温、低温、浸水）、耐穿刺性能（高温、低温、浸水）、垂直间距、佩戴高度 | 组 |  | 1
建筑用轻钢龙骨 | 双面镀锌层厚度; | 组 |  | 1
| 双面镀锌量; | 组 |  | 1
| 吊顶龙骨静载（加载挠度）;吊顶龙骨静载（残余变形量）; | 组 |  | 1
| 墙体龙骨（墙体静载、墙体抗冲击） | 组 |  | 1
水泥土 | 无侧限抗压强度 | 件 |  | 150 |  | 工程送成型完的样品
基础回填材料 | 密度（环刀法）（压实法、含水量） | 点 |  | 200 |  | 房建一处（组）二点
| 击实（轻型） | 组 |  | 10 |  | 包含民生支路
| 击实（重型） | 组 |  | 10 |  | 民生支路
水泥稳定碎石 | 压实度（灌砂法） | 点 |  | 10 |  | 民生支路 原来收费标准和预估数量对调了，现已调整
止水带 | 拉伸强度 | 组 |  | 3
| 扯断伸长率 | 组 |  | 3
| 撕裂强度 | 组 |  | 3
| 硬度（邵尔A） | 组 |  | 3
遇水膨胀橡胶 | 拉伸强度 | 组 |  | 3
| 拉断伸长率 | 组 |  | 3
| 体积膨胀倍率 | 组 |  | 3
| 硬度（邵尔A） | 组 |  | 3
| 低温弯折 | 组 |  | 3
| 拉伸、体积膨胀倍率 | 组 |  | 3 |  | 反复浸水
高分子防水材料：片材（均质片、复合片、自粘片、异形片、点（条）粘片） | 常温拉伸强度 | 组 |  | 3
| 常温拉断伸长率 | 组 |  | 3
| 撕裂强度 | 组 |  | 3
| 低温弯折 | 组 |  | 3
| 不透水性 | 组 |  | 3
| 自粘片粘持性 | 组 |  | 3
| 粘接剥离强度 | 组 |  | 3
弹性体改性沥青防水卷材（I型、II型） | 拉力 | 组 |  | 3
| 延伸率 | 组 |  | 3
| 耐热性 | 组 |  | 3
| 低温柔性 | 组 |  | 3
| 不透水性 | 组 |  | 3
| 可溶物含量 | 组 |  | 3
| 卷材下表面沥青涂盖层厚度 | 组 |  | 3
| 渗油性 | 组 |  | 3
自粘聚合物改性沥青防水卷材（N类） | 拉力 | 组 |  | 3
| 最大拉力时延伸率 | 组 |  | 3
| 低温柔性 | 组 |  | 3
| 耐热性 | 组 |  | 3
| 剥离强度 | 组 |  | 3 |  | 卷材与卷材、铝板
| 钉杆撕裂强度 | 组 |  | 3
| 持粘性 | 组 |  | 3
| 不透水性 | 组 |  | 3
预铺防水卷材（Y预铺） | 拉力 | 组 |  | 3
| 最大拉力时延伸率（PY) | 组
| 膜断裂伸长率（P） | 组
| 耐热性 | 组 |  | 3
| 低温弯折性（P） | 组 |  | 3
| 低温柔性（PY） | 组 |  | 3
| 可溶物含量（PY） | 组 |  | 3
| 渗油性（PY） | 组 |  | 3
| 钉杆撕裂强度 | 组 |  | 3
水泥基渗透结晶型防水材料（防水涂料C） | 含水率 | 组 |  | 3
| 细度 | 组 |  | 3
| 湿基面粘结强度 | 组 |  | 3
| 28d砂浆抗渗性能 | 组 |  | 3 |  | 带涂层砂浆、去除涂层砂浆
| 抗压强度（28d） | 组 |  | 3
聚氨酯防水涂料 | 拉伸强度 | 组 |  | 3
| 断裂伸长率 | 组 |  | 3
| 不透水性 | 组 |  | 3
| 低温弯折性 | 组 |  | 3
| 固体含量 | 组 |  | 3
| 表干时间 | 组 |  | 3
| 实干时间 | 组 |  | 3
| 潮湿基面粘结强度 | 组 |  | 3
| 撕裂强度 | 组 |  | 3
聚合物水泥防水涂料（I型） | 拉伸强度（无处理） | 组 |  | 3
| 断裂伸长率（无处理） | 组 |  | 3
| 低温柔性 | 组 |  | 3
| 不透水性 | 组 |  | 3
| 固体含量 | 组 |  | 3
| 粘结强度（无处理） | 组 |  | 3
聚合物水泥防水涂料（II型、III型） | 拉伸强度（无处理） | 组 |  | 3
| 断裂伸长率（无处理） | 组 |  | 3
| 不透水性 | 组 |  | 3
| 固体含量 | 组 |  | 3
| 粘结强度（无处理） | 组 |  | 3
| 抗渗性（II型、III型） | 组 |  | 3
给水用聚乙烯（PE）管材 | 纵向回缩率 | 组 |  | 3
建筑节能检测
种类 | 检测项目 | 单位 | 单价（元） | 预估数量 | 合计（元）
外墙及屋面保温层厚度 |  | 组 |  | 5
后置锚固件锚固力 |  | 组 |  | 5
外窗传热系数 |  | 组 |  | 3
外窗气密性 | 气密性 | 组 |  | 3 |  | 现场
聚苯板（EPS、XPS）、酚醛板 | 导热系数 | 组 |  | 5
| 表观密度 | 组 |  | 5
| 抗拉强度 | 组 |  | 5
| 尺寸稳定性 | 组 |  | 5
| 吸水率 | 组 |  | 5
| 压缩性能 | 组 |  | 5
泡沫玻璃制品 | 密度 | 组 |  | 5
| 抗压强度 | 组 |  | 5
| 抗折强度 | 组 |  | 5
| 吸水率 | 组 |  | 5
| 导热系数 | 组 |  | 5
| 燃烧性能A（A1) | 组 |  | 5
建筑用岩棉、矿渣棉绝热制品 | 尺寸和密度 | 组 |  | 5
| 导热系数 | 组 |  | 5
| 压缩强度 | 组 |  | 5
| 燃烧性能A（A1) | 组 |  | 5
建筑绝热用玻璃棉制品 | 尺寸和密度 | 组 |  | 5
| 导热系数 | 组 |  | 5
| 燃烧性能A（A1) | 组 |  | 5
防火玻璃棉 | 燃烧性能A1级 | 组 |  | 5 |  | 参考附件1 第14页 燃烧性能A（A1）
平板材料（匀制材料） | 燃烧性能A（A1）级 | 组 |  | 5 |  | 参考附件1 第14页 燃烧性能A（A1）
胶粘剂 | 拉伸粘结强度原强度 | 组 |  | 5 |  | 与水泥砂浆
| 拉伸粘结强度耐水 | 组 |  | 5 |  | 与水泥砂浆
| 拉伸粘结强度原强度 | 组 |  | 5 |  | 与保温板
| 拉伸粘结强度耐水 | 组 |  | 5 |  | 与保温板
| 可操作时间 | 组 |  | 5
抹面胶浆 | 拉伸粘结强度原强度 | 组 |  | 5 |  | 与保温板
| 拉伸粘结强度耐水 | 组 |  | 5 |  | 与保温板
| 拉伸粘结强度原强度 | 组 |  | 5 |  | 与水泥砂浆
| 拉伸粘结强度耐水 | 组 |  | 5 |  | 与水泥砂浆
| 柔韧性 | 组 |  | 5
| 可操作时间 | 组 |  | 5
界面砂浆 | 拉伸粘结强度原强度 | 组 |  | 5
| 拉伸粘结强度浸水 | 组 |  | 5
抗裂剂及抗裂砂浆 | 抗裂砂浆拉伸粘结 | 组 |  | 5
| 浸水拉伸粘结强度 | 组 |  | 5
| 抗裂砂浆拉折比 | 组 |  | 5
耐碱涂覆中碱网布 | 单位面积质量 | 组 |  | 5
| 耐碱断裂强力、耐碱断裂强力保留率 | 组 |  | 5 |  | 经、纬向
| 断裂应变 | 组 |  | 5 |  | 经、纬向
| 断裂强力 | 组 |  | 5 |  | 经、纬向
锚栓 | 单个锚栓抗裂承载力标准值 | 组 |  | 5
外墙用腻子 | 容器中状态 | 组 |  | 5
| 施工性 | 组 |  | 5
| 干燥时间 | 组 |  | 5
| 粘结强度 | 组 |  | 5
| 耐水性 | 组 |  | 5
| 耐碱性 | 组 |  | 5
| 腻子膜柔韧性 | 组 |  | 5
室内用腻子 | 容器中状态 | 组 |  | 5
| 施工性 | 组 |  | 5
| 表干时间 | 组 |  | 5
| 粘结强度 | 组 |  | 5
电线、电缆 | 截面积 | 根 |  | 5
| 电阻值 | 根 |  | 5
绝热材料/橡塑保温材料 | 导热系数 | 组 |  | 5
| 密度 | 组 |  | 5
| 吸水率 | 组 |  | 5
配电与照明节能工程 | 照明细数照度 | 点 |  | 10
| 照明系统功率密度 | 点 |  | 10
室内环境污染及装饰装修材料
种类 | 检测项目 | 单位 | 单价（元） | 预估数量 | 合计（元） | 备注
木地板 | 甲醛释放量 | 组 |  | 3
无机非金属建筑及装修材料 | 放射性 | 组 |  | 3
涂料（溶剂型涂料） | 甲苯、二甲苯、乙苯含量总和 | 组 |  | 3
| 苯 | 组 |  | 3
涂料 | 游离甲醛 | 组 |  | 3
卷材地板 | 挥发物 | 组 |  | 3
石材 | 放射性 | 组 |  | 3
| 弯曲强度（干燥） | 组 |  | 3
| 弯曲强度（水饱和） | 组 |  | 3
| 吸水率 | 组 |  | 3
| 体积密度 | 组 |  | 3
非结构承载用石材胶粘剂 | 压剪粘结强度 | 组 |  | 3
| 浸水压剪粘结强度 | 组 |  | 3
弹性建筑涂料 | 容器中状态 | 组 |  | 3
| 施工性 | 组 |  | 3
| 涂膜外观 | 组 |  | 3
| 干燥时间 | 组 |  | 3
| 低温稳定性 | 组 |  | 3
| 耐碱性 | 组 |  | 3
| 耐水性 | 组 |  | 3
| 涂层耐温变性 | 组 |  | 3
合成树脂 乳液内外墙 涂料 | 容器中状态 | 组 |  | 3
| 施工性 | 组 |  | 3
| 涂膜外观 | 组 |  | 3 |  | 参照弹性建筑涂料
| 干燥时间 | 组 |  | 3
| 耐碱性 | 组 |  | 3
| 耐水性 | 组 |  | 3
| 低温稳定性 | 组 |  | 3
| 涂层耐温变性 | 组 |  | 3
门窗及型材
种类 | 检测项目 | 单位 | 单价（元） | 预估数量 | 合计（元） | 备注
玻璃 | 可见光透射比 | 组 |  | 3
| 遮阳系数 | 组 |  | 3
| 露点 | 组 |  | 3
| 传热系数 | 组 |  | 3
门窗（实验室） | 气密性、水密性、抗风压 | 组 |  | 3 |  | ＜3m²，2500
|  |  |  | 3 |  | （3~5）m²，3600
|  |  |  | 3 |  | ＞5m²，4800
| 保温性能 | 组 |  | 3
隔热型材 | 抗拉强度 | 组 |  | 3
| 抗剪强度 | 组 |  | 3
密封胶 | 污染性污染深度 污染性污染宽度 | 组 |  | 3
结构胶、密封胶 | 相容性 | 组 |  | 3 |  | 1500/附件 1500/基材
| 粘结性 | 组 |  | 3 |  | 参考附件1 第19页 结构胶-标准状态下拉伸粘结强度
| 拉伸粘结强度(23℃);粘结破坏面积;最大拉伸强度时伸长率(23℃); | 按每种基材（如玻璃、铝板、石材等板状） |  | 3 |  | 参考附件1 第19页 结构胶-标准状态下拉伸粘结强度
结构胶 | 硬度 | 组 |  | 3
| 标准状态下拉伸粘结强度 | 组 |  | 3
| 最大拉伸强度时伸长率 | 组 |  | 3
密封胶 | 拉伸模量 | 组 |  | 3 |  | 参照结构胶
| 定伸粘结性 | 组 |  | 3
钢结构检测
种类 | 检测项目 | 单位 | 单价（元） | 预估数量 | 合计（元） | 备注
钢结构紧固件（高强螺栓及紧固件） | 抗滑移系数 | 组 |  | 3
| 扭矩系数（紧固轴力） | 组 |  | 3
| 紧固轴力 | 组 |  | 3
| 楔负载 | 组 |  | 3
| 螺母保证负载 | 组 |  | 3
钢结构用钢 | 拉伸（试件加工费另计） | 件 |  | 3 |  | t≤25mm
|  | 件 |  | 3 |  | 25mm＜t＜32mm
|  | 件 |  | 3 |  | ＞32mm
| 弯曲（试件加工费另计） | 件 |  | 3 |  | 钢板一组：拉伸、弯曲各一根
| 常温冲击（试件加工费另计） | 组 |  | 3
| 厚度方向性能（试件加工费另计） | 组 |  | 1
钢结构探伤 | 焊缝超声波探伤 | m |  | 500 |  | ≤20mm
|  | m |  | 100 |  | ＞20mm~＜50mm
|  | m |  | 50 |  | ＞50mm
钢结构焊接件 | 抗拉强度 | 组 |  | 3 |  | 试件加工费另计
| 弯曲强度 | 组 |  | 3
| 冲击（试件加工费另计） | 组 |  | 3 |  | 常温
圆柱头焊钉 | 抗拉强度 | 根 |  | 1 |  | 试件加工费另计
| 弯曲强度 | 根 |  | 1 |  | 试件加工费另计
焊接材料（焊丝） | 抗拉强度 | 组 |  | 1 |  | t≤25mm
|  |  |  | 1 |  | 25mm＜t＜32mm
|  |  |  | 1 |  | ＞32mm
| 屈服强度 | 件 |  | 1
| 伸长率 | 件 |  | 1
| 常温冲击（试件加工费另计） | 组 |  | 1
钢材加工费 | 角铁 | 组 |  | 1 |  | 拉伸试验、弯曲试验、冲击试验
| 钢板 | 组 |  | 3 |  | 低合金高强度结构钢/建筑结构用钢板/碳素结构钢：抗拉、弯曲
| 冲击 | 组 |  | 3
| 钢管（拉、弯、压扁） | 组 |  | 0
| 钢管（拉、弯） | 组 |  | 1
| 拖试板（拉、弯、冲击） | 组 |  | 1
| 对接接头（拉、弯、冲击） | 组 |  | 1
| 焊丝（拉、弯） | 组 |  | 1
| 焊丝拉伸加工费 | 组 |  | 1
| 焊丝焊接加工费 | 组 |  | 1
| 角焊（拉） | 组 |  | 1
| 厚度方向 | 组 |  | 1
| 五元素 | 组 |  | 3
| 栓钉 | 组 |  | 1
薄型防火涂料 | 粘结强度 | 组 |  | 1
厚型防火涂料 | 粘结强度;抗压强度; | 组 |  | 1
钢结构防火涂料 | 配套性（相容性） | 组 |  | 1
主体结构及装配式构件检测
种类 | 检测项目 | 单位 | 单价（元） | 预估数量 | 合计（元） | 备注
结构混凝土 | 取芯法测强 | 个 |  | 6
| 回弹法测强 | 测区 |  | 500 |  | 60/测区，每个构件10个测区
种植钢筋 | l拉拔 | 根 |  | 90
砂浆 | 贯入法测强 | 构件 |  | 1
| 回弹法测强 | 构件 |  | 1
钢筋保护层厚度 |  | 构件 |  | 50
楼板厚度 |  | 构件 |  | 50
钢筋位置、间距 |  | 构件 |  | 10
预制楼梯 |  | 组 |  | 1
套筒灌浆饱满性检测 | 内窥镜法 |  |  | 50
| X射线法 |  |  | 1
总计

## 有机所民防检测工作量（暂估）
中国科学院上海有机化学研究所临港园区（一期）项目民防工程检测项目
检测类别 | 序号 | 检测对象 |  | 项目/参数名称 |  | 计价 单位 | 单价（元） | 计数 单位 | 总数 | 抽样率 | 抽样数（暂估） | 小计（元）
防护设备 生产质量 检测 | 1 | 手动钢结构门 |  | 外形尺寸 | 门框孔高度 | 个 |  | 樘 | 2 | 20% | 1
[5 empty] | 门框孔宽度 | 个
[5 empty] | 门框孔对角线 | 个
[5 empty] | 门扇高度 | 扇
[5 empty] | 门扇宽度 | 扇
[5 empty] | 门扇对角线 | 扇
|  |  |  | 焊缝质量 | 拼接焊缝超声波 | m
[5 empty] | 闭合焊缝磁粉 | m
|  |  |  | 门扇厚度偏差 |  | 扇
|  |  |  | 面板厚度偏差 |  | 扇
|  |  |  | 型材厚度 |  | 组
| 2 | 钢筋混凝土防护密闭门 |  | 外形尺寸 | 门框孔高度 | 个 |  | 樘 | 15 | 20% | 3
[5 empty] | 门框孔宽度 | 个
[5 empty] | 门框孔对角线 | 个
[5 empty] | 门扇高度 | 扇
[5 empty] | 门扇宽度 | 扇
[5 empty] | 门扇对角线 | 扇
|  |  |  | 混凝土强度 |  | 测区
|  |  |  | 门扇厚度偏差 |  | 扇
|  |  |  | 型材厚度 |  | 组
| 3 | 钢筋混凝土密闭门 |  | 外形尺寸 | 门框孔高度 | 个 |  | 樘 | 14 | 20% | 3
[5 empty] | 门框孔宽度 | 个
[5 empty] | 门框孔对角线 | 个
[5 empty] | 门扇高度 | 扇
[5 empty] | 门扇宽度 | 扇
[5 empty] | 门扇对角线 | 扇
|  |  |  | 混凝土强度 |  | 测区
|  |  |  | 门扇厚度偏差 |  | 扇
|  |  |  | 型材厚度 |  | 组
| 4 | 悬摆式防爆波活门 |  | 外形尺寸 | 门框孔高度 | 个 |  | 樘 | 5 | 20% | 1
[5 empty] | 门框孔宽度 | 个
[5 empty] | 门框孔对角线 | 个
[5 empty] | 门扇高度 | 扇
[5 empty] | 门扇宽度 | 扇
[5 empty] | 门扇对角线 | 扇
[5 empty] | 悬摆板长度 | 块
[5 empty] | 悬摆板宽度 | 块
|  |  |  | 焊缝质量 | 闭合焊缝磁粉 | m
|  |  |  | 门扇厚度偏差 |  | 扇
|  |  |  | 悬摆板厚度偏差 |  | 块
|  |  |  | 型材厚度 |  | 组
| 5 | 密闭阀门 |  | 外形尺寸 | 壳体外径 | 只 |  | 只 | 20 | 20% | 4
|  |  |  | 管壁厚度 |  | 只
|  |  |  | 阀板厚度 |  | 只
|  |  |  | 密闭性能 |  | 只
|  |  |  | 阀板启闭力 |  | 项
| 6 | 排气活门 |  | 外形尺寸 | 阀盖外径偏差 | 只 |  | 只 | 7 | 20% | 2
|  |  |  | 密闭性能 |  | 只
| 7 | 防爆地漏 |  | 外形尺寸 | 壳体外径偏差 | 只 |  | 只 | 13 | 20% | 3
防护设备 安装质量 检测 | 1 | 手动钢结构门 |  | 配合尺寸 | 门扇门框贴合面间隙 | 樘 |  | 樘 | 2 | 20% | 1
[5 empty] | 门扇、门框贴合面中心线尺寸偏差 | 樘
[5 empty] | 门扇中心至门框下门槛尺寸偏差 | 樘
|  |  |  | 垂直度 |  | 个
|  |  |  | 门扇启闭力 |  | 项
|  |  |  | 关锁操纵力 |  | 项
| 2 | 钢筋混凝土防护密闭门 |  | 配合尺寸 | 门扇门框贴合面间隙 | 樘 |  | 樘 | 15 | 20% | 3
[5 empty] | 门扇、门框贴合面中心线尺寸偏差 | 樘
[5 empty] | 门扇中心至门框下门槛尺寸偏差 | 樘
|  |  |  | 垂直度 |  | 个
|  |  |  | 门扇启闭力 |  | 项
|  |  |  | 关锁操纵力 |  | 项
| 3 | 钢筋混凝土密闭门 |  | 配合尺寸 | 门扇门框贴合面间隙 | 樘 |  | 樘 | 14 | 20% | 3
[5 empty] | 门扇、门框贴合面中心线尺寸偏差 | 樘
[5 empty] | 门扇中心至门框下门槛尺寸偏差 | 樘
|  |  |  | 垂直度 |  | 个
|  |  |  | 门扇启闭力 |  | 项
|  |  |  | 关锁操纵力 |  | 项
| 4 | 悬摆式防爆波活门 |  | 配合尺寸 | 门扇与门框贴合面间隙 | 樘 |  | 樘 | 5 | 20% | 1
[5 empty] | 悬摆板与门扇贴合面间隙 | 樘
|  |  |  | 门扇启闭力 |  | 项
|  |  |  | 悬摆板启闭力 |  | 项
防护性能 检测 | 1 | 局部气密性 | 钢筋混凝土密闭门 | 密闭性能 |  | 樘 |  | 樘 | 5 | 20% | 1
| 2 | 防护通风 系统 | 防护密闭段通风管道 | 管道厚度 |  | 个 |  | 组 | 5 | 100% | 5
| 3 |  | 防护段通风管道 | 气密性 |  | m² |  | m² | 3 | 100% | 3
| 4 |  | 清洁风量 | 清洁进风量 |  | ㎡ |  | ㎡ | 3537.59 | 100% | 3537.59
| 5 |  |  | 清洁排风量
| 6 |  | 风机 | 振动速度
| 7 |  | 油网滤尘器 | 垂直度/水平度 |  | 组 |  | 组 | 1 | 100% | 1
| 8 |  | 过滤吸收器 | 垂直度 |  | 台 |  | 台 | 5 | 100% | 5
| 9 |  | 排气活门 | 平衡锤杆铅垂度 |  | 只 |  | 只 | 7 | 100% | 7
| 10 | 主体结构 | 门框墙 | 混凝土强度 |  | 测区 |  | 单元 | 1 | 20% | 1
[8 empty] | 构件 | 29 | 100% | 29
总价（元）